## BOM
Comment | Description | Designator | Footprint | LibRef | Quantity
0.1uF | CAP CER 0.1UF 16V X7R 0402 | C1, C2, C3, C8, C11, C13, C14, C15, C17, C19, C20, C21, C29, C31, C39, C41, C42, C43, C44, C46, C47 | Cap-0402 | GRM155R71C104KA88D | 21
22uF | CAP CER 22UF 25V X5R 0805 | C4, C6, C12, C16 | Cap-0805 | CC0805MKX5R8BB226 | 4
1uF | CAP CER 1UF 16V X5R 0402 | C5, C7, C10, C18, C23, C24, C45 | Cap-0402 | CC0402KRX5R7BB105 | 7
47nF | CAP CER 0.047UF 25V X7R 0402 | C9, C22 | Cap-0402 | GRM155R71E473KA88D | 2
22PF | CAP CER 22PF 50V C0G/NPO 0402 | C25, C26 | Cap-0402 | CC0402JRNPO9BN220 | 2
10pF | CAP CER 10PF 25V C0G 0201 | C27, C28 | CAP-0201 | CGA1A2C0G1E100D030BA | 2
10uF | CAP CER 10UF 16V X5R 0603 | C30, C37, C38, C40 | Cap-0603 | CC0603KRX5R7BB106 | 4
47uF | CAP CER 47UF 25V X5R 1206 | C32, C33 | Cap-1206 | GRM31CR61E476ME44L | 2
18pF | CAP CER 18PF 50V C0G/NPO 0603 | C34 | Cap-0603 | CC0603JRNPO9BN180 | 1
3nF | 50V 3nF 0402 Multilayer Ceramic Capacitors MLCC - SMD/SMT ROHS | C35 | Cap-0402 | 0402B302K500NT | 1
6.8nF | 50V 6.8nF X7R ±10% 0603 | C36 | Cap-0603 | 0603B682K500NT | 1
SS34 | 0.5mA@40V 40V Single 3A 0.55V@3A SMA(DO-214AC) Schottky Barrier Diodes (SBD) ROHS | D1, D2 | SMA | SS34 | 2
SS36 | Schottky Barrier Diode SK36, DO-214AB, 3A/60V | D3 | SMA | SS36 | 1
BLM15PD121SN1D | FERRITE BEAD 120 OHM 0402 1LN | FB1 | IND-0402 | BLM15PD121SN1D | 1
S6B-PH-SM4-TB(LF)(SN) | CONN HEADER SMD R/A 6POS 2MM | J1, J3 | S6B-PH-SM4-TB(LF)(SN) | S6B-PH-SM4-TB(LF)(SN) | 2
440054-4 | CONN HEADER VERT 4POS 2MM | J2 | 440054-4 | 440054-4 | 1
54548-0571 | 0.5 FPC ZIF HSG ASSY 5CKT EMBSTP | J4, J5 | 54548-0571 | 54548-0571 | 2
0.5-6PQFHY-H1.0 119 | Slide Lock -25℃~+85℃ 6 Double-sided contacts/up and down connection Surface Mount 0.5mm SMD,P=0.5mm FFC/FPC Connectors ROHS | J6 | 0.5-6PQFHY-H1.0 119 | 0.5-6PQFHY-H1.0 119 | 1
0533980271 | CONN HEADER SMD 2POS 1.25MM | J8 | 0533980271 | 0533980271 | 1
61300211121 | CONN HEADER VERT 2POS 2.54MM | J9, J10 | HDR1X2_ | 61300211121 | 2
FH26W-25S-0.3SHW(60) | CONN FPC BOTTOM 25POS 0.3MM R/A | J11 | FH26W-25S-0.3SHW(60) | FH26W-25S-0.3SHW(60) | 1
S2B-PH-K-S(LF)(SN) | Conn Shrouded Header (4 Sides) HDR 2 POS 2mm Solder RA Side Entry Thru-Hole Box | J12, J13 | S2B-PH-K-S(LF)(SN) | S2B-PH-K-S(LF)(SN) | 2
22uH | 2.6A 22uH ±20% 0.085Ω 2.6A SMD,12.95x9.4x5.21mm Power Inductors ROHS | L1, L2 | SSL0804T-220M-N | SSL0804T-220M-N | 2
6.8uH | FIXED IND 6.8UH 5A 48 MOHM SMD | L3 | 0630CDMCCDS_6R8MC | 0630CDMCCDS-6R8MC | 1
XZVG68W-2 | LED GREEN CLEAR CHIP SMD | LED1 | LED-0402 | XZVG68W-2 | 1
HSMH-C190 | LED RED DIFFUSED CHIP SMD | LED2 | LED-0603 | HSMH-C190 | 1
NSS40201LT1G | TRANS NPN 40V 2A SOT23-3 | Q1 | SOT-23 | NSS40201LT1G | 1
100K | RES 100K OHM 5% 1/10W 0603 | R1, R2 | Res-0603 | RC0603JR-07100KL | 2
5.1K | RES 5.1K OHM 1% 1/10W 0603 | R3, R4 | Res-0603 | RC0603FR-075K1L | 2
10K | RES 10K OHM 1% 1/16W 0402 | R5, R6, R27, R29, R30 | Res-0402 | RC0402FR-0710KL | 5
1.5K | RES SMD 1.5K OHM 1% 1/10W 0603 | R7, R8, R9, R10 | Res-0603 | ERJ-3EKF1501V | 4
1K | RES SMD 1K OHM 1% 1/5W 0402 | R11 | Res-0402 | CRCW04021K00FKEDHP | 1
6.2K | RES SMD 6.2K OHM 5% 1/10W 0603 | R12 | Res-0603 | CRCW06036K20JNEA | 1
10R | RES 10 OHM 1% 1/8W 0805 | R13, R16, R20, R24 | RES-0805 | TNPW080510R0FEEA | 4
0.1R | RES 0.1 OHM 1% 1/10W 0603 | R14, R22 | Res-0603 | RL0603FR-070R1L | 2
200K | RES SMD 200K OHM 1% 1/10W 0603 | R15 | Res-0603 | RC0603FR-07200KL | 1
68K | RES SMD 68K OHM 0.1% 1/10W 0603 | R17 | Res-0603 | RT0603BRD0768KL | 1
47R | RES SMD 47 OHM 1% 1/10W 0402 | R18 | Res-0402 | ERJ-2RKF47R0X | 1
51K | RES 51K OHM 1% 1/16W 0402 | R19 | Res-0402 | RC0402FR-0751KL | 1
23.7K | RES 23.7K OHM 1% 1/20W 0201 | R21 | Res-0201 | RC0201FR-0723K7L | 1
100R | RES SMD 100 OHM 1% 1/10W 0603 | R23 | Res-0603 | RC0603FR-07100RL | 1
330R | RES SMD 330 OHM 1% 1/10W 0603 | R25 | Res-0603 | ERJ3EKF3300V | 1
169k | ±1% 169kΩ 0603 Chip Resistor - Surface Mount ROHS | R26 | Res-0603 | FRC0603F1693TS | 1
806R | RES SMD 806 OHM 0.1% 1/16W 0402 | R28 | Res-0402 | RT0402BRD07806RL | 1
TS-1185EC-C-D-B | 3mm 2mm Round Button 50mA Top3.65mm SPST 12V SMD Tactile Switches | SW1 | TS-1185EC-C-D-B_ | TS-1185EC-C-D-B | 1
MT3608 | boost converterType 1 Boost 28V 2V~24V 1.2MHz SOT-23-6 DC-DC Converters ROHS | U1, U3 | SOT-23-6 | MT3608 | 2
STM32F103RCT6 | IC MCU 32BIT 256KB FLASH 64LQFP | U2 | 64-LQFP (10x10) | STM32F103RCT6 | 1
DRV8873HPWPRQ1 | IC MTRDRV UNIPLR 0-5.5V 24HTSSOP | U4, U5 | HTSSOP-24-EP | DRV8873HPWPRQ1 | 2
MCP73213-A6SI/MF | IC BATT CONTRL LI-ION 2CEL 10DFN | U6 | TDFN-10-EP(3x3) | MCP73213-A6SI/MF | 1
INA219AIDCNR | IC CURRENT MONITOR 1% SOT23-8 | U7, U9 | SOT-23-8 | INA219AIDCNR | 2
TPS54240DGQR | IC REG BCK SPLIT RAIL ADJ 10MSOP | U8 | 10-HVSSOP | TPS54240DGQR | 1
AMS1117-3.3 | SOT-223 Linear Voltage Regulators (LDO) ROHS | U10 | SOT- 223 | AMS1117-3.3 | 1
8MHz | 5032 2-SMD 8MHz 18pF ±20ppm -40°C~85°C | X1 | SMD5032-2P | ABM3-8.000MHZ-D2Y-T | 1
32.768KHZ | Crystal 32.768KHZ 6.0PF SMD | X2 | 2-SMD, (2.00mm x 1.20mm) | CM8V-T1A-32.768KHZ-6PF-20PPM-TA-QC | 1